## Distance
Near Fuzzy Set (N) |  |  |  |  | Far Fuzzy Set (F) |  |  |  |  | Very Far Fuzzy Set (VF)
x | a | b | c | µ(x) | x | a | b | c | µ(x) | x | a | b | c | µ(x)
0 | 1.2 | 2.5 | 2 | 0.07215 | 0 | 1.5 | 2 | 5.5 | 0.005502 | 0 | 1.5 | 3.5 | 9 | 3.5722e-06
0.5 | 1.2 | 2.5 | 2 | 0.24681 | 0.5 | 1.5 | 2 | 5.5 | 0.0080349 | 0.5 | 1.5 | 3.5 | 9 | 5.3297e-06
1 | 1.2 | 2.5 | 2 | 0.71333 | 1 | 1.5 | 2 | 5.5 | 0.012195 | 1 | 1.5 | 3.5 | 9 | 8.1471e-06
1.5 | 1.2 | 2.5 | 2 | 0.9876 | 1.5 | 1.5 | 2 | 5.5 | 0.019392 | 1.5 | 1.5 | 3.5 | 9 | 1.28e-05
2 | 1.2 | 2.5 | 2 | 1 | 2 | 1.5 | 2 | 5.5 | 0.032635 | 2 | 1.5 | 3.5 | 9 | 2.0746e-05
2.5 | 1.2 | 2.5 | 2 | 0.9876 | 2.5 | 1.5 | 2 | 5.5 | 0.058824 | 2.5 | 1.5 | 3.5 | 9 | 3.4852e-05
3 | 1.2 | 2.5 | 2 | 0.71333 | 3 | 1.5 | 2 | 5.5 | 0.11473 | 3 | 1.5 | 3.5 | 9 | 6.1031e-05
3.5 | 1.2 | 2.5 | 2 | 0.24681 | 3.5 | 1.5 | 2 | 5.5 | 0.24036 | 3.5 | 1.5 | 3.5 | 9 | 0.00011222
4 | 1.2 | 2.5 | 2 | 0.07215 | 4 | 1.5 | 2 | 5.5 | 0.5 | 4 | 1.5 | 3.5 | 9 | 0.00021865
4.5 | 1.2 | 2.5 | 2 | 0.024847 | 4.5 | 1.5 | 2 | 5.5 | 0.83505 | 4.5 | 1.5 | 3.5 | 9 | 0.00045704
5 | 1.2 | 2.5 | 2 | 0.010136 | 5 | 1.5 | 2 | 5.5 | 0.9878 | 5 | 1.5 | 3.5 | 9 | 0.0010418
5.5 | 1.2 | 2.5 | 2 | 0.0047153 | 5.5 | 1.5 | 2 | 5.5 | 1 | 5.5 | 1.5 | 3.5 | 9 | 0.0026486
6 | 1.2 | 2.5 | 2 | 0.0024241 | 6 | 1.5 | 2 | 5.5 | 0.9878 | 6 | 1.5 | 3.5 | 9 | 0.0077519
6.5 | 1.2 | 2.5 | 2 | 0.0013467 | 6.5 | 1.5 | 2 | 5.5 | 0.83505 | 6.5 | 1.5 | 3.5 | 9 | 0.027231
7 | 1.2 | 2.5 | 2 | 0.00079563 | 7 | 1.5 | 2 | 5.5 | 0.5 | 7 | 1.5 | 3.5 | 9 | 0.11776
7.5 | 1.2 | 2.5 | 2 | 0.00049417 | 7.5 | 1.5 | 2 | 5.5 | 0.24036 | 7.5 | 1.5 | 3.5 | 9 | 0.5
8 | 1.2 | 2.5 | 2 | 0.0003199 | 8 | 1.5 | 2 | 5.5 | 0.11473 | 8 | 1.5 | 3.5 | 9 | 0.94471
8.5 | 1.2 | 2.5 | 2 | 0.00021441 | 8.5 | 1.5 | 2 | 5.5 | 0.058824 | 8.5 | 1.5 | 3.5 | 9 | 0.99954
9 | 1.2 | 2.5 | 2 | 0.00014803 | 9 | 1.5 | 2 | 5.5 | 0.032635 | 9 | 1.5 | 3.5 | 9 | 1
9.5 | 1.2 | 2.5 | 2 | 0.00010485 | 9.5 | 1.5 | 2 | 5.5 | 0.019392 | 9.5 | 1.5 | 3.5 | 9 | 0.99954
10 | 1.2 | 2.5 | 2 | 7.5932e-05 | 10 | 1.5 | 2 | 5.5 | 0.012195 | 10 | 1.5 | 3.5 | 9 | 0.94471

## Angle
Small Fuzzy Set (S) |  |  |  |  | Medium Fuzzy Set (M) |  |  |  |  | Large Fuzzy Set (L)
x | a | b | c | µ(x) | x | a | b | c | µ(x) | x | a | b | c | µ(x)
0 | 10 | 3 | 20 | 0.015385 | 0 | 10 | 1.5 | 45 | 0.010855 | 0 | 15 | 3 | 80 | 4.345e-05
1 | 10 | 3 | 20 | 0.020813 | 1 | 10 | 1.5 | 45 | 0.011603 | 1 | 15 | 3 | 80 | 4.6856e-05
2 | 10 | 3 | 20 | 0.028561 | 2 | 10 | 1.5 | 45 | 0.012421 | 2 | 15 | 3 | 80 | 5.0578e-05
3 | 10 | 3 | 20 | 0.039781 | 3 | 10 | 1.5 | 45 | 0.013318 | 3 | 15 | 3 | 80 | 5.4649e-05
4 | 10 | 3 | 20 | 0.056252 | 4 | 10 | 1.5 | 45 | 0.014302 | 4 | 15 | 3 | 80 | 5.9107e-05
5 | 10 | 3 | 20 | 0.080706 | 5 | 10 | 1.5 | 45 | 0.015385 | 5 | 15 | 3 | 80 | 6.3996e-05
6 | 10 | 3 | 20 | 0.11724 | 6 | 10 | 1.5 | 45 | 0.016579 | 6 | 15 | 3 | 80 | 6.9363e-05
7 | 10 | 3 | 20 | 0.17162 | 7 | 10 | 1.5 | 45 | 0.017898 | 7 | 15 | 3 | 80 | 7.5262e-05
8 | 10 | 3 | 20 | 0.25088 | 8 | 10 | 1.5 | 45 | 0.01936 | 8 | 15 | 3 | 80 | 8.1756e-05
9 | 10 | 3 | 20 | 0.36081 | 9 | 10 | 1.5 | 45 | 0.020984 | 9 | 15 | 3 | 80 | 8.8912e-05
10 | 10 | 3 | 20 | 0.5 | 10 | 10 | 1.5 | 45 | 0.022792 | 10 | 15 | 3 | 80 | 9.6809e-05
11 | 10 | 3 | 20 | 0.65298 | 11 | 10 | 1.5 | 45 | 0.024811 | 11 | 15 | 3 | 80 | 0.00010554
12 | 10 | 3 | 20 | 0.7923 | 12 | 10 | 1.5 | 45 | 0.027073 | 12 | 15 | 3 | 80 | 0.0001152
13 | 10 | 3 | 20 | 0.89474 | 13 | 10 | 1.5 | 45 | 0.029614 | 13 | 15 | 3 | 80 | 0.00012591
14 | 10 | 3 | 20 | 0.95542 | 14 | 10 | 1.5 | 45 | 0.032477 | 14 | 15 | 3 | 80 | 0.00013779
15 | 10 | 3 | 20 | 0.98462 | 15 | 10 | 1.5 | 45 | 0.035714 | 15 | 15 | 3 | 80 | 0.00015101
16 | 10 | 3 | 20 | 0.99592 | 16 | 10 | 1.5 | 45 | 0.039387 | 16 | 15 | 3 | 80 | 0.00016573
17 | 10 | 3 | 20 | 0.99927 | 17 | 10 | 1.5 | 45 | 0.043569 | 17 | 15 | 3 | 80 | 0.00018215
18 | 10 | 3 | 20 | 0.99994 | 18 | 10 | 1.5 | 45 | 0.048349 | 18 | 15 | 3 | 80 | 0.0002005
19 | 10 | 3 | 20 | 1 | 19 | 10 | 1.5 | 45 | 0.053833 | 19 | 15 | 3 | 80 | 0.00022104
20 | 10 | 3 | 20 | 1 | 20 | 10 | 1.5 | 45 | 0.06015 | 20 | 15 | 3 | 80 | 0.00024408
21 | 10 | 3 | 20 | 1 | 21 | 10 | 1.5 | 45 | 0.067458 | 21 | 15 | 3 | 80 | 0.00026997
22 | 10 | 3 | 20 | 0.99994 | 22 | 10 | 1.5 | 45 | 0.075947 | 22 | 15 | 3 | 80 | 0.00029912
23 | 10 | 3 | 20 | 0.99927 | 23 | 10 | 1.5 | 45 | 0.085852 | 23 | 15 | 3 | 80 | 0.00033201
24 | 10 | 3 | 20 | 0.99592 | 24 | 10 | 1.5 | 45 | 0.097456 | 24 | 15 | 3 | 80 | 0.0003692
25 | 10 | 3 | 20 | 0.98462 | 25 | 10 | 1.5 | 45 | 0.11111 | 25 | 15 | 3 | 80 | 0.00041133
26 | 10 | 3 | 20 | 0.95542 | 26 | 10 | 1.5 | 45 | 0.12724 | 26 | 15 | 3 | 80 | 0.00045918
27 | 10 | 3 | 20 | 0.89474 | 27 | 10 | 1.5 | 45 | 0.14637 | 27 | 15 | 3 | 80 | 0.00051365
28 | 10 | 3 | 20 | 0.7923 | 28 | 10 | 1.5 | 45 | 0.16912 | 28 | 15 | 3 | 80 | 0.00057581
29 | 10 | 3 | 20 | 0.65298 | 29 | 10 | 1.5 | 45 | 0.19623 | 29 | 15 | 3 | 80 | 0.00064691
30 | 10 | 3 | 20 | 0.5 | 30 | 10 | 1.5 | 45 | 0.22857 | 30 | 15 | 3 | 80 | 0.00072847
31 | 10 | 3 | 20 | 0.36081 | 31 | 10 | 1.5 | 45 | 0.26709 | 31 | 15 | 3 | 80 | 0.00082227
32 | 10 | 3 | 20 | 0.25088 | 32 | 10 | 1.5 | 45 | 0.31279 | 32 | 15 | 3 | 80 | 0.00093046
33 | 10 | 3 | 20 | 0.17162 | 33 | 10 | 1.5 | 45 | 0.36657 | 33 | 15 | 3 | 80 | 0.0010556
34 | 10 | 3 | 20 | 0.11724 | 34 | 10 | 1.5 | 45 | 0.429 | 34 | 15 | 3 | 80 | 0.0012008
35 | 10 | 3 | 20 | 0.080706 | 35 | 10 | 1.5 | 45 | 0.5 | 35 | 15 | 3 | 80 | 0.0013699
36 | 10 | 3 | 20 | 0.056252 | 36 | 10 | 1.5 | 45 | 0.57837 | 36 | 15 | 3 | 80 | 0.0015673
37 | 10 | 3 | 20 | 0.039781 | 37 | 10 | 1.5 | 45 | 0.66138 | 37 | 15 | 3 | 80 | 0.0017987
38 | 10 | 3 | 20 | 0.028561 | 38 | 10 | 1.5 | 45 | 0.7446 | 38 | 15 | 3 | 80 | 0.0020709
39 | 10 | 3 | 20 | 0.020813 | 39 | 10 | 1.5 | 45 | 0.82237 | 39 | 15 | 3 | 80 | 0.0023922
40 | 10 | 3 | 20 | 0.015385 | 40 | 10 | 1.5 | 45 | 0.88889 | 40 | 15 | 3 | 80 | 0.0027732
41 | 10 | 3 | 20 | 0.011525 | 41 | 10 | 1.5 | 45 | 0.93985 | 41 | 15 | 3 | 80 | 0.0032267
42 | 10 | 3 | 20 | 0.0087428 | 42 | 10 | 1.5 | 45 | 0.97371 | 42 | 15 | 3 | 80 | 0.0037688
43 | 10 | 3 | 20 | 0.0067098 | 43 | 10 | 1.5 | 45 | 0.99206 | 43 | 15 | 3 | 80 | 0.0044199
44 | 10 | 3 | 20 | 0.0052055 | 44 | 10 | 1.5 | 45 | 0.999 | 44 | 15 | 3 | 80 | 0.0052055
45 | 10 | 3 | 20 | 0.0040793 | 45 | 10 | 1.5 | 45 | 1 | 45 | 15 | 3 | 80 | 0.0061582
46 | 10 | 3 | 20 | 0.0032267 | 46 | 10 | 1.5 | 45 | 0.999 | 46 | 15 | 3 | 80 | 0.0073195
47 | 10 | 3 | 20 | 0.0025745 | 47 | 10 | 1.5 | 45 | 0.99206 | 47 | 15 | 3 | 80 | 0.0087428
48 | 10 | 3 | 20 | 0.0020709 | 48 | 10 | 1.5 | 45 | 0.97371 | 48 | 15 | 3 | 80 | 0.010497
49 | 10 | 3 | 20 | 0.0016783 | 49 | 10 | 1.5 | 45 | 0.93985 | 49 | 15 | 3 | 80 | 0.012672
50 | 10 | 3 | 20 | 0.0013699 | 50 | 10 | 1.5 | 45 | 0.88889 | 50 | 15 | 3 | 80 | 0.015385
51 | 10 | 3 | 20 | 0.0011255 | 51 | 10 | 1.5 | 45 | 0.82237 | 51 | 15 | 3 | 80 | 0.01879
52 | 10 | 3 | 20 | 0.00093046 | 52 | 10 | 1.5 | 45 | 0.7446 | 52 | 15 | 3 | 80 | 0.023092
53 | 10 | 3 | 20 | 0.00077371 | 53 | 10 | 1.5 | 45 | 0.66138 | 53 | 15 | 3 | 80 | 0.028561
54 | 10 | 3 | 20 | 0.00064691 | 54 | 10 | 1.5 | 45 | 0.57837 | 54 | 15 | 3 | 80 | 0.035562
55 | 10 | 3 | 20 | 0.0005437 | 55 | 10 | 1.5 | 45 | 0.5 | 55 | 15 | 3 | 80 | 0.044576
56 | 10 | 3 | 20 | 0.00045918 | 56 | 10 | 1.5 | 45 | 0.429 | 56 | 15 | 3 | 80 | 0.056252
57 | 10 | 3 | 20 | 0.0003896 | 57 | 10 | 1.5 | 45 | 0.36657 | 57 | 15 | 3 | 80 | 0.071447
58 | 10 | 3 | 20 | 0.00033201 | 58 | 10 | 1.5 | 45 | 0.31279 | 58 | 15 | 3 | 80 | 0.091293
59 | 10 | 3 | 20 | 0.00028411 | 59 | 10 | 1.5 | 45 | 0.26709 | 59 | 15 | 3 | 80 | 0.11724
60 | 10 | 3 | 20 | 0.00024408 | 60 | 10 | 1.5 | 45 | 0.22857 | 60 | 15 | 3 | 80 | 0.15109
61 | 10 | 3 | 20 | 0.00021048 | 61 | 10 | 1.5 | 45 | 0.19623 | 61 | 15 | 3 | 80 | 0.19492
62 | 10 | 3 | 20 | 0.00018215 | 62 | 10 | 1.5 | 45 | 0.16912 | 62 | 15 | 3 | 80 | 0.25088
63 | 10 | 3 | 20 | 0.00015817 | 63 | 10 | 1.5 | 45 | 0.14637 | 63 | 15 | 3 | 80 | 0.32061
64 | 10 | 3 | 20 | 0.00013779 | 64 | 10 | 1.5 | 45 | 0.12724 | 64 | 15 | 3 | 80 | 0.40438
65 | 10 | 3 | 20 | 0.00012041 | 65 | 10 | 1.5 | 45 | 0.11111 | 65 | 15 | 3 | 80 | 0.5
66 | 10 | 3 | 20 | 0.00010554 | 66 | 10 | 1.5 | 45 | 0.097456 | 66 | 15 | 3 | 80 | 0.60204
67 | 10 | 3 | 20 | 9.2763e-05 | 67 | 10 | 1.5 | 45 | 0.085852 | 67 | 15 | 3 | 80 | 0.70237
68 | 10 | 3 | 20 | 8.1756e-05 | 68 | 10 | 1.5 | 45 | 0.075947 | 68 | 15 | 3 | 80 | 0.7923
69 | 10 | 3 | 20 | 7.2242e-05 | 69 | 10 | 1.5 | 45 | 0.067458 | 69 | 15 | 3 | 80 | 0.86541
70 | 10 | 3 | 20 | 6.3996e-05 | 70 | 10 | 1.5 | 45 | 0.06015 | 70 | 15 | 3 | 80 | 0.91929
71 | 10 | 3 | 20 | 5.6827e-05 | 71 | 10 | 1.5 | 45 | 0.053833 | 71 | 15 | 3 | 80 | 0.95542
72 | 10 | 3 | 20 | 5.0578e-05 | 72 | 10 | 1.5 | 45 | 0.048349 | 72 | 15 | 3 | 80 | 0.9775
73 | 10 | 3 | 20 | 4.5115e-05 | 73 | 10 | 1.5 | 45 | 0.043569 | 73 | 15 | 3 | 80 | 0.98978
74 | 10 | 3 | 20 | 4.0329e-05 | 74 | 10 | 1.5 | 45 | 0.039387 | 74 | 15 | 3 | 80 | 0.99592
75 | 10 | 3 | 20 | 3.6125e-05 | 75 | 10 | 1.5 | 45 | 0.035714 | 75 | 15 | 3 | 80 | 0.99863
76 | 10 | 3 | 20 | 3.2423e-05 | 76 | 10 | 1.5 | 45 | 0.032477 | 76 | 15 | 3 | 80 | 0.99964
77 | 10 | 3 | 20 | 2.9157e-05 | 77 | 10 | 1.5 | 45 | 0.029614 | 77 | 15 | 3 | 80 | 0.99994
78 | 10 | 3 | 20 | 2.6268e-05 | 78 | 10 | 1.5 | 45 | 0.027073 | 78 | 15 | 3 | 80 | 0.99999
79 | 10 | 3 | 20 | 2.3707e-05 | 79 | 10 | 1.5 | 45 | 0.024811 | 79 | 15 | 3 | 80 | 1
80 | 10 | 3 | 20 | 2.1433e-05 | 80 | 10 | 1.5 | 45 | 0.022792 | 80 | 15 | 3 | 80 | 1
81 | 10 | 3 | 20 | 1.9409e-05 | 81 | 10 | 1.5 | 45 | 0.020984 | 81 | 15 | 3 | 80 | 1
82 | 10 | 3 | 20 | 1.7605e-05 | 82 | 10 | 1.5 | 45 | 0.01936 | 82 | 15 | 3 | 80 | 0.99999
83 | 10 | 3 | 20 | 1.5994e-05 | 83 | 10 | 1.5 | 45 | 0.017898 | 83 | 15 | 3 | 80 | 0.99994
84 | 10 | 3 | 20 | 1.4552e-05 | 84 | 10 | 1.5 | 45 | 0.016579 | 84 | 15 | 3 | 80 | 0.99964
85 | 10 | 3 | 20 | 1.3259e-05 | 85 | 10 | 1.5 | 45 | 0.015385 | 85 | 15 | 3 | 80 | 0.99863
86 | 10 | 3 | 20 | 1.2098e-05 | 86 | 10 | 1.5 | 45 | 0.014302 | 86 | 15 | 3 | 80 | 0.99592
87 | 10 | 3 | 20 | 1.1055e-05 | 87 | 10 | 1.5 | 45 | 0.013318 | 87 | 15 | 3 | 80 | 0.98978
88 | 10 | 3 | 20 | 1.0114e-05 | 88 | 10 | 1.5 | 45 | 0.012421 | 88 | 15 | 3 | 80 | 0.9775
89 | 10 | 3 | 20 | 9.2662e-06 | 89 | 10 | 1.5 | 45 | 0.011603 | 89 | 15 | 3 | 80 | 0.95542
90 | 10 | 3 | 20 | 8.4998e-06 | 90 | 10 | 1.5 | 45 | 0.010855 | 90 | 15 | 3 | 80 | 0.91929

## Speed
Slow Speed (SS) |  |  |  |  | Medium Speed (MS) |  |  |  |  | Fast Speed (FS) |  |  |  |  | Maximum Speed (MX)
x | a | b | c | µ(x) | x | a | b | c | µ(x) | x | a | b | c | µ(x) | x | a | b | c | µ(x)
0 | 0.5 | 3.5 | 1 | 0.0077519 | 0 | 0.8 | 2.5 | 2.5 | 0.0033442 | 0 | 0.5 | 2 | 3.8 | 0.00029965 | 0 | 0.5 | 5 | 5 | 1e-10
0.2 | 0.5 | 3.5 | 1 | 0.035915 | 0.2 | 0.8 | 2.5 | 2.5 | 0.0050653 | 0.2 | 0.5 | 2 | 3.8 | 0.00037197 | 0.2 | 0.5 | 5 | 5 | 1.5041e-10
0.4 | 0.5 | 3.5 | 1 | 0.21819 | 0.4 | 0.8 | 2.5 | 2.5 | 0.0079594 | 0.4 | 0.5 | 2 | 3.8 | 0.00046748 | 0.4 | 0.5 | 5 | 5 | 2.3021e-10
0.6 | 0.5 | 3.5 | 1 | 0.82664 | 0.6 | 0.8 | 2.5 | 2.5 | 0.013061 | 0.6 | 0.5 | 2 | 3.8 | 0.00059569 | 0.6 | 0.5 | 5 | 5 | 3.5907e-10
0.8 | 0.5 | 3.5 | 1 | 0.99836 | 0.8 | 0.8 | 2.5 | 2.5 | 0.022558 | 0.8 | 0.5 | 2 | 3.8 | 0.00077101 | 0.8 | 0.5 | 5 | 5 | 5.7175e-10
1 | 0.5 | 3.5 | 1 | 1 | 1 | 0.8 | 2.5 | 2.5 | 0.041366 | 1 | 0.5 | 2 | 3.8 | 0.0010158 | 1 | 0.5 | 5 | 5 | 9.3132e-10
1.2 | 0.5 | 3.5 | 1 | 0.99836 | 1.2 | 0.8 | 2.5 | 2.5 | 0.081097 | 1.2 | 0.5 | 2 | 3.8 | 0.0013658 | 1.2 | 0.5 | 5 | 5 | 1.5555e-09
1.4 | 0.5 | 3.5 | 1 | 0.82664 | 1.4 | 0.8 | 2.5 | 2.5 | 0.16906 | 1.4 | 0.5 | 2 | 3.8 | 0.0018803 | 1.4 | 0.5 | 5 | 5 | 2.671e-09
1.6 | 0.5 | 3.5 | 1 | 0.21819 | 1.6 | 0.8 | 2.5 | 2.5 | 0.35688 | 1.6 | 0.5 | 2 | 3.8 | 0.0026609 | 1.6 | 0.5 | 5 | 5 | 4.7305e-09
1.8 | 0.5 | 3.5 | 1 | 0.035915 | 1.8 | 0.8 | 2.5 | 2.5 | 0.66098 | 1.8 | 0.5 | 2 | 3.8 | 0.0038911 | 1.8 | 0.5 | 5 | 5 | 8.6736e-09
2 | 0.5 | 3.5 | 1 | 0.0077519 | 2 | 0.8 | 2.5 | 2.5 | 0.91294 | 2 | 0.5 | 2 | 3.8 | 0.0059185 | 2 | 0.5 | 5 | 5 | 1.6538e-08
2.2 | 0.5 | 3.5 | 1 | 0.0021756 | 2.2 | 0.8 | 2.5 | 2.5 | 0.99264 | 2.2 | 0.5 | 2 | 3.8 | 0.0094467 | 2.2 | 0.5 | 5 | 5 | 3.297e-08
2.4 | 0.5 | 3.5 | 1 | 0.00074058 | 2.4 | 0.8 | 2.5 | 2.5 | 0.99997 | 2.4 | 0.5 | 2 | 3.8 | 0.016009 | 2.4 | 0.5 | 5 | 5 | 6.9178e-08
2.6 | 0.5 | 3.5 | 1 | 0.00029095 | 2.6 | 0.8 | 2.5 | 2.5 | 0.99997 | 2.6 | 0.5 | 2 | 3.8 | 0.029259 | 2.6 | 0.5 | 5 | 5 | 1.5402e-07
2.8 | 0.5 | 3.5 | 1 | 0.00012759 | 2.8 | 0.8 | 2.5 | 2.5 | 0.99264 | 2.8 | 0.5 | 2 | 3.8 | 0.058824 | 2.8 | 0.5 | 5 | 5 | 3.6768e-07
3 | 0.5 | 3.5 | 1 | 6.1031e-05 | 3 | 0.8 | 2.5 | 2.5 | 0.91294 | 3 | 0.5 | 2 | 3.8 | 0.13239 | 3 | 0.5 | 5 | 5 | 9.5367e-07
3.2 | 0.5 | 3.5 | 1 | 3.132e-05 | 3.2 | 0.8 | 2.5 | 2.5 | 0.66098 | 3.2 | 0.5 | 2 | 3.8 | 0.32535 | 3.2 | 0.5 | 5 | 5 | 2.7351e-06
3.4 | 0.5 | 3.5 | 1 | 1.7034e-05 | 3.4 | 0.8 | 2.5 | 2.5 | 0.35688 | 3.4 | 0.5 | 2 | 3.8 | 0.70942 | 3.4 | 0.5 | 5 | 5 | 8.8817e-06
3.6 | 0.5 | 3.5 | 1 | 9.7269e-06 | 3.6 | 0.8 | 2.5 | 2.5 | 0.16906 | 3.6 | 0.5 | 2 | 3.8 | 0.97504 | 3.6 | 0.5 | 5 | 5 | 3.376e-05
3.8 | 0.5 | 3.5 | 1 | 5.79e-06 | 3.8 | 0.8 | 2.5 | 2.5 | 0.081097 | 3.8 | 0.5 | 2 | 3.8 | 1 | 3.8 | 0.5 | 5 | 5 | 0.0001577
4 | 0.5 | 3.5 | 1 | 3.5722e-06 | 4 | 0.8 | 2.5 | 2.5 | 0.041366 | 4 | 0.5 | 2 | 3.8 | 0.97504 | 4 | 0.5 | 5 | 5 | 0.00097561
4.2 | 0.5 | 3.5 | 1 | 2.2737e-06 | 4.2 | 0.8 | 2.5 | 2.5 | 0.022558 | 4.2 | 0.5 | 2 | 3.8 | 0.70942 | 4.2 | 0.5 | 5 | 5 | 0.009013
4.4 | 0.5 | 3.5 | 1 | 1.4874e-06 | 4.4 | 0.8 | 2.5 | 2.5 | 0.013061 | 4.4 | 0.5 | 2 | 3.8 | 0.32535 | 4.4 | 0.5 | 5 | 5 | 0.13905
4.6 | 0.5 | 3.5 | 1 | 9.9695e-07 | 4.6 | 0.8 | 2.5 | 2.5 | 0.0079594 | 4.6 | 0.5 | 2 | 3.8 | 0.13239 | 4.6 | 0.5 | 5 | 5 | 0.90304
4.8 | 0.5 | 3.5 | 1 | 6.8282e-07 | 4.8 | 0.8 | 2.5 | 2.5 | 0.0050653 | 4.8 | 0.5 | 2 | 3.8 | 0.058824 | 4.8 | 0.5 | 5 | 5 | 0.9999
5 | 0.5 | 3.5 | 1 | 4.7684e-07 | 5 | 0.8 | 2.5 | 2.5 | 0.0033442 | 5 | 0.5 | 2 | 3.8 | 0.029259 | 5 | 0.5 | 5 | 5 | 1

## Steering Turn
Mild Turn (MST) |  |  |  |  | Sharp Turn (SST) |  |  |  |  | Very Sharp Turn (VST)
x | a | b | c | µ(x) | x | a | b | c | µ(x) | x | a | b | c | µ(x)
0 | 10 | 3 | 10 | 0.5 | 0 | 20 | 2 | 45 | 0.037553 | 0 | 15 | 3 | 80 | 4.345e-05
1 | 10 | 3 | 10 | 0.65298 | 1 | 20 | 2 | 45 | 0.040941 | 1 | 15 | 3 | 80 | 4.6856e-05
2 | 10 | 3 | 10 | 0.7923 | 2 | 20 | 2 | 45 | 0.044708 | 2 | 15 | 3 | 80 | 5.0578e-05
3 | 10 | 3 | 10 | 0.89474 | 3 | 20 | 2 | 45 | 0.048904 | 3 | 15 | 3 | 80 | 5.4649e-05
4 | 10 | 3 | 10 | 0.95542 | 4 | 20 | 2 | 45 | 0.053588 | 4 | 15 | 3 | 80 | 5.9107e-05
5 | 10 | 3 | 10 | 0.98462 | 5 | 20 | 2 | 45 | 0.058824 | 5 | 15 | 3 | 80 | 6.3996e-05
6 | 10 | 3 | 10 | 0.99592 | 6 | 20 | 2 | 45 | 0.064687 | 6 | 15 | 3 | 80 | 6.9363e-05
7 | 10 | 3 | 10 | 0.99927 | 7 | 20 | 2 | 45 | 0.071265 | 7 | 15 | 3 | 80 | 7.5262e-05
8 | 10 | 3 | 10 | 0.99994 | 8 | 20 | 2 | 45 | 0.078657 | 8 | 15 | 3 | 80 | 8.1756e-05
9 | 10 | 3 | 10 | 1 | 9 | 20 | 2 | 45 | 0.086975 | 9 | 15 | 3 | 80 | 8.8912e-05
10 | 10 | 3 | 10 | 1 | 10 | 20 | 2 | 45 | 0.096349 | 10 | 15 | 3 | 80 | 9.6809e-05
11 | 10 | 3 | 10 | 1 | 11 | 20 | 2 | 45 | 0.10693 | 11 | 15 | 3 | 80 | 0.00010554
12 | 10 | 3 | 10 | 0.99994 | 12 | 20 | 2 | 45 | 0.11888 | 12 | 15 | 3 | 80 | 0.0001152
13 | 10 | 3 | 10 | 0.99927 | 13 | 20 | 2 | 45 | 0.13239 | 13 | 15 | 3 | 80 | 0.00012591
14 | 10 | 3 | 10 | 0.99592 | 14 | 20 | 2 | 45 | 0.14767 | 14 | 15 | 3 | 80 | 0.00013779
15 | 10 | 3 | 10 | 0.98462 | 15 | 20 | 2 | 45 | 0.16495 | 15 | 15 | 3 | 80 | 0.00015101
16 | 10 | 3 | 10 | 0.95542 | 16 | 20 | 2 | 45 | 0.18448 | 16 | 15 | 3 | 80 | 0.00016573
17 | 10 | 3 | 10 | 0.89474 | 17 | 20 | 2 | 45 | 0.20654 | 17 | 15 | 3 | 80 | 0.00018215
18 | 10 | 3 | 10 | 0.7923 | 18 | 20 | 2 | 45 | 0.2314 | 18 | 15 | 3 | 80 | 0.0002005
19 | 10 | 3 | 10 | 0.65298 | 19 | 20 | 2 | 45 | 0.25933 | 19 | 15 | 3 | 80 | 0.00022104
20 | 10 | 3 | 10 | 0.5 | 20 | 20 | 2 | 45 | 0.29058 | 20 | 15 | 3 | 80 | 0.00024408
21 | 10 | 3 | 10 | 0.36081 | 21 | 20 | 2 | 45 | 0.32535 | 21 | 15 | 3 | 80 | 0.00026997
22 | 10 | 3 | 10 | 0.25088 | 22 | 20 | 2 | 45 | 0.36377 | 22 | 15 | 3 | 80 | 0.00029912
23 | 10 | 3 | 10 | 0.17162 | 23 | 20 | 2 | 45 | 0.40583 | 23 | 15 | 3 | 80 | 0.00033201
24 | 10 | 3 | 10 | 0.11724 | 24 | 20 | 2 | 45 | 0.45136 | 24 | 15 | 3 | 80 | 0.0003692
25 | 10 | 3 | 10 | 0.080706 | 25 | 20 | 2 | 45 | 0.5 | 25 | 15 | 3 | 80 | 0.00041133
26 | 10 | 3 | 10 | 0.056252 | 26 | 20 | 2 | 45 | 0.55111 | 26 | 15 | 3 | 80 | 0.00045918
27 | 10 | 3 | 10 | 0.039781 | 27 | 20 | 2 | 45 | 0.60383 | 27 | 15 | 3 | 80 | 0.00051365
28 | 10 | 3 | 10 | 0.028561 | 28 | 20 | 2 | 45 | 0.65703 | 28 | 15 | 3 | 80 | 0.00057581
29 | 10 | 3 | 10 | 0.020813 | 29 | 20 | 2 | 45 | 0.70942 | 29 | 15 | 3 | 80 | 0.00064691
30 | 10 | 3 | 10 | 0.015385 | 30 | 20 | 2 | 45 | 0.75964 | 30 | 15 | 3 | 80 | 0.00072847
31 | 10 | 3 | 10 | 0.011525 | 31 | 20 | 2 | 45 | 0.80639 | 31 | 15 | 3 | 80 | 0.00082227
32 | 10 | 3 | 10 | 0.0087428 | 32 | 20 | 2 | 45 | 0.84853 | 32 | 15 | 3 | 80 | 0.00093046
33 | 10 | 3 | 10 | 0.0067098 | 33 | 20 | 2 | 45 | 0.88527 | 33 | 15 | 3 | 80 | 0.0010556
34 | 10 | 3 | 10 | 0.0052055 | 34 | 20 | 2 | 45 | 0.91617 | 34 | 15 | 3 | 80 | 0.0012008
35 | 10 | 3 | 10 | 0.0040793 | 35 | 20 | 2 | 45 | 0.94118 | 35 | 15 | 3 | 80 | 0.0013699
36 | 10 | 3 | 10 | 0.0032267 | 36 | 20 | 2 | 45 | 0.96061 | 36 | 15 | 3 | 80 | 0.0015673
37 | 10 | 3 | 10 | 0.0025745 | 37 | 20 | 2 | 45 | 0.97504 | 37 | 15 | 3 | 80 | 0.0017987
38 | 10 | 3 | 10 | 0.0020709 | 38 | 20 | 2 | 45 | 0.98522 | 38 | 15 | 3 | 80 | 0.0020709
39 | 10 | 3 | 10 | 0.0016783 | 39 | 20 | 2 | 45 | 0.99197 | 39 | 15 | 3 | 80 | 0.0023922
40 | 10 | 3 | 10 | 0.0013699 | 40 | 20 | 2 | 45 | 0.99611 | 40 | 15 | 3 | 80 | 0.0027732
41 | 10 | 3 | 10 | 0.0011255 | 41 | 20 | 2 | 45 | 0.9984 | 41 | 15 | 3 | 80 | 0.0032267
42 | 10 | 3 | 10 | 0.00093046 | 42 | 20 | 2 | 45 | 0.99949 | 42 | 15 | 3 | 80 | 0.0037688
43 | 10 | 3 | 10 | 0.00077371 | 43 | 20 | 2 | 45 | 0.9999 | 43 | 15 | 3 | 80 | 0.0044199
44 | 10 | 3 | 10 | 0.00064691 | 44 | 20 | 2 | 45 | 0.99999 | 44 | 15 | 3 | 80 | 0.0052055
45 | 10 | 3 | 10 | 0.0005437 | 45 | 20 | 2 | 45 | 1 | 45 | 15 | 3 | 80 | 0.0061582
46 | 10 | 3 | 10 | 0.00045918 | 46 | 20 | 2 | 45 | 0.99999 | 46 | 15 | 3 | 80 | 0.0073195
47 | 10 | 3 | 10 | 0.0003896 | 47 | 20 | 2 | 45 | 0.9999 | 47 | 15 | 3 | 80 | 0.0087428
48 | 10 | 3 | 10 | 0.00033201 | 48 | 20 | 2 | 45 | 0.99949 | 48 | 15 | 3 | 80 | 0.010497
49 | 10 | 3 | 10 | 0.00028411 | 49 | 20 | 2 | 45 | 0.9984 | 49 | 15 | 3 | 80 | 0.012672
50 | 10 | 3 | 10 | 0.00024408 | 50 | 20 | 2 | 45 | 0.99611 | 50 | 15 | 3 | 80 | 0.015385
51 | 10 | 3 | 10 | 0.00021048 | 51 | 20 | 2 | 45 | 0.99197 | 51 | 15 | 3 | 80 | 0.01879
52 | 10 | 3 | 10 | 0.00018215 | 52 | 20 | 2 | 45 | 0.98522 | 52 | 15 | 3 | 80 | 0.023092
53 | 10 | 3 | 10 | 0.00015817 | 53 | 20 | 2 | 45 | 0.97504 | 53 | 15 | 3 | 80 | 0.028561
54 | 10 | 3 | 10 | 0.00013779 | 54 | 20 | 2 | 45 | 0.96061 | 54 | 15 | 3 | 80 | 0.035562
55 | 10 | 3 | 10 | 0.00012041 | 55 | 20 | 2 | 45 | 0.94118 | 55 | 15 | 3 | 80 | 0.044576
56 | 10 | 3 | 10 | 0.00010554 | 56 | 20 | 2 | 45 | 0.91617 | 56 | 15 | 3 | 80 | 0.056252
57 | 10 | 3 | 10 | 9.2763e-05 | 57 | 20 | 2 | 45 | 0.88527 | 57 | 15 | 3 | 80 | 0.071447
58 | 10 | 3 | 10 | 8.1756e-05 | 58 | 20 | 2 | 45 | 0.84853 | 58 | 15 | 3 | 80 | 0.091293
59 | 10 | 3 | 10 | 7.2242e-05 | 59 | 20 | 2 | 45 | 0.80639 | 59 | 15 | 3 | 80 | 0.11724
60 | 10 | 3 | 10 | 6.3996e-05 | 60 | 20 | 2 | 45 | 0.75964 | 60 | 15 | 3 | 80 | 0.15109
61 | 10 | 3 | 10 | 5.6827e-05 | 61 | 20 | 2 | 45 | 0.70942 | 61 | 15 | 3 | 80 | 0.19492
62 | 10 | 3 | 10 | 5.0578e-05 | 62 | 20 | 2 | 45 | 0.65703 | 62 | 15 | 3 | 80 | 0.25088
63 | 10 | 3 | 10 | 4.5115e-05 | 63 | 20 | 2 | 45 | 0.60383 | 63 | 15 | 3 | 80 | 0.32061
64 | 10 | 3 | 10 | 4.0329e-05 | 64 | 20 | 2 | 45 | 0.55111 | 64 | 15 | 3 | 80 | 0.40438
65 | 10 | 3 | 10 | 3.6125e-05 | 65 | 20 | 2 | 45 | 0.5 | 65 | 15 | 3 | 80 | 0.5
66 | 10 | 3 | 10 | 3.2423e-05 | 66 | 20 | 2 | 45 | 0.45136 | 66 | 15 | 3 | 80 | 0.60204
67 | 10 | 3 | 10 | 2.9157e-05 | 67 | 20 | 2 | 45 | 0.40583 | 67 | 15 | 3 | 80 | 0.70237
68 | 10 | 3 | 10 | 2.6268e-05 | 68 | 20 | 2 | 45 | 0.36377 | 68 | 15 | 3 | 80 | 0.7923
69 | 10 | 3 | 10 | 2.3707e-05 | 69 | 20 | 2 | 45 | 0.32535 | 69 | 15 | 3 | 80 | 0.86541
70 | 10 | 3 | 10 | 2.1433e-05 | 70 | 20 | 2 | 45 | 0.29058 | 70 | 15 | 3 | 80 | 0.91929
71 | 10 | 3 | 10 | 1.9409e-05 | 71 | 20 | 2 | 45 | 0.25933 | 71 | 15 | 3 | 80 | 0.95542
72 | 10 | 3 | 10 | 1.7605e-05 | 72 | 20 | 2 | 45 | 0.2314 | 72 | 15 | 3 | 80 | 0.9775
73 | 10 | 3 | 10 | 1.5994e-05 | 73 | 20 | 2 | 45 | 0.20654 | 73 | 15 | 3 | 80 | 0.98978
74 | 10 | 3 | 10 | 1.4552e-05 | 74 | 20 | 2 | 45 | 0.18448 | 74 | 15 | 3 | 80 | 0.99592
75 | 10 | 3 | 10 | 1.3259e-05 | 75 | 20 | 2 | 45 | 0.16495 | 75 | 15 | 3 | 80 | 0.99863
76 | 10 | 3 | 10 | 1.2098e-05 | 76 | 20 | 2 | 45 | 0.14767 | 76 | 15 | 3 | 80 | 0.99964
77 | 10 | 3 | 10 | 1.1055e-05 | 77 | 20 | 2 | 45 | 0.13239 | 77 | 15 | 3 | 80 | 0.99994
78 | 10 | 3 | 10 | 1.0114e-05 | 78 | 20 | 2 | 45 | 0.11888 | 78 | 15 | 3 | 80 | 0.99999
79 | 10 | 3 | 10 | 9.2662e-06 | 79 | 20 | 2 | 45 | 0.10693 | 79 | 15 | 3 | 80 | 1
80 | 10 | 3 | 10 | 8.4998e-06 | 80 | 20 | 2 | 45 | 0.096349 | 80 | 15 | 3 | 80 | 1
81 | 10 | 3 | 10 | 7.8063e-06 | 81 | 20 | 2 | 45 | 0.086975 | 81 | 15 | 3 | 80 | 1
82 | 10 | 3 | 10 | 7.178e-06 | 82 | 20 | 2 | 45 | 0.078657 | 82 | 15 | 3 | 80 | 0.99999
83 | 10 | 3 | 10 | 6.6078e-06 | 83 | 20 | 2 | 45 | 0.071265 | 83 | 15 | 3 | 80 | 0.99994
84 | 10 | 3 | 10 | 6.0899e-06 | 84 | 20 | 2 | 45 | 0.064687 | 84 | 15 | 3 | 80 | 0.99964
85 | 10 | 3 | 10 | 5.6186e-06 | 85 | 20 | 2 | 45 | 0.058824 | 85 | 15 | 3 | 80 | 0.99863
86 | 10 | 3 | 10 | 5.1894e-06 | 86 | 20 | 2 | 45 | 0.053588 | 86 | 15 | 3 | 80 | 0.99592
87 | 10 | 3 | 10 | 4.7979e-06 | 87 | 20 | 2 | 45 | 0.048904 | 87 | 15 | 3 | 80 | 0.98978
88 | 10 | 3 | 10 | 4.4405e-06 | 88 | 20 | 2 | 45 | 0.044708 | 88 | 15 | 3 | 80 | 0.9775
89 | 10 | 3 | 10 | 4.1137e-06 | 89 | 20 | 2 | 45 | 0.040941 | 89 | 15 | 3 | 80 | 0.95542
90 | 10 | 3 | 10 | 3.8147e-06 | 90 | 20 | 2 | 45 | 0.037553 | 90 | 15 | 3 | 80 | 0.91929

## Defuzzification
Centroid
Speed Output |  |  | Steering Turn Output
x | µ(x) | x * µ(x) | x | µ(x) | x * µ(x)
0.2 | 0.03 | 0.006 | 0 | 0.11 | 0
0.4 | 0.21 | 0.084 | 1 | 0.11 | 0.11
0.6 | 0.5 | 0.3 | 2 | 0.11 | 0.22
0.8 | 0.5 | 0.4 | 3 | 0.11 | 0.33
1 | 0.5 | 0.5 | 4 | 0.11 | 0.44
1.2 | 0.5 | 0.6 | 5 | 0.11 | 0.55
1.4 | 0.11 | 0.154 | 6 | 0.11 | 0.66
1.6 | 0.11 | 0.176 | 7 | 0.11 | 0.77
1.8 | 0.11 | 0.198 | 8 | 0.11 | 0.88
2 | 0.11 | 0.22 | 9 | 0.11 | 0.99
2.2 | 0.11 | 0.242 | 10 | 0.11 | 1.1
2.4 | 0.11 | 0.264 | 11 | 0.11 | 1.21
2.6 | 0.11 | 0.286 | 12 | 0.11 | 1.32
2.8 | 0.11 | 0.308 | 13 | 0.11 | 1.43
3 | 0.11 | 0.33 | 14 | 0.11 | 1.54
3.2 | 0.11 | 0.352 | 15 | 0.11 | 1.65
3.4 | 0.11 | 0.374 | 16 | 0.11 | 1.76
3.6 | 0.11 | 0.396 | 17 | 0.11 | 1.87
3.8 | 0.11 | 0.418 | 18 | 0.11 | 1.98
4 | 0.11 | 0.44 | 19 | 0.11 | 2.09
4.2 | 0.11 | 0.462 | 20 | 0.11 | 2.2
4.4 | 0.11 | 0.484 | 21 | 0.11 | 2.31
4.6 | 0.11 | 0.506 | 22 | 0.11 | 2.42
4.8 | 0.05 | 0.24 | 23 | 0.11 | 2.53
5 | 0.02 | 0.1 | 24 | 0.11 | 2.64
Summation | 4.18 | 7.84 | 25 | 0.11 | 2.75
|  |  | 26 | 0.11 | 2.86
Centroid = 7.84/4.18 = 1.87 |  |  | 27 | 0.11 | 2.97
|  |  | 28 | 0.11 | 3.08
|  |  | 29 | 0.11 | 3.19
|  |  | 30 | 0.11 | 3.3
|  |  | 31 | 0.11 | 3.41
|  |  | 32 | 0.11 | 3.52
|  |  | 33 | 0.11 | 3.63
|  |  | 34 | 0.11 | 3.74
|  |  | 35 | 0.11 | 3.85
|  |  | 36 | 0.11 | 3.96
|  |  | 37 | 0.11 | 4.07
|  |  | 38 | 0.11 | 4.18
|  |  | 39 | 0.11 | 4.29
|  |  | 40 | 0.11 | 4.4
|  |  | 41 | 0.11 | 4.51
|  |  | 42 | 0.11 | 4.62
|  |  | 43 | 0.11 | 4.73
|  |  | 44 | 0.11 | 4.84
|  |  | 45 | 0.11 | 4.95
|  |  | 46 | 0.11 | 5.06
|  |  | 47 | 0.11 | 5.17
|  |  | 48 | 0.11 | 5.28
|  |  | 49 | 0.11 | 5.39
|  |  | 50 | 0.11 | 5.5
|  |  | 51 | 0.11 | 5.61
|  |  | 52 | 0.11 | 5.72
|  |  | 53 | 0.11 | 5.83
|  |  | 54 | 0.11 | 5.94
|  |  | 55 | 0.11 | 6.05
|  |  | 56 | 0.11 | 6.16
|  |  | 57 | 0.11 | 6.27
|  |  | 58 | 0.11 | 6.38
|  |  | 59 | 0.11 | 6.49
|  |  | 60 | 0.15 | 9
|  |  | 61 | 0.19 | 11.59
|  |  | 62 | 0.25 | 15.5
|  |  | 63 | 0.32 | 20.16
|  |  | 64 | 0.4 | 25.6
|  |  | 65 | 0.5 | 32.5
|  |  | 66 | 0.5 | 33
|  |  | 67 | 0.5 | 33.5
|  |  | 68 | 0.5 | 34
|  |  | 69 | 0.5 | 34.5
|  |  | 70 | 0.5 | 35
|  |  | 71 | 0.5 | 35.5
|  |  | 72 | 0.5 | 36
|  |  | 73 | 0.5 | 36.5
|  |  | 74 | 0.5 | 37
|  |  | 75 | 0.5 | 37.5
|  |  | 76 | 0.5 | 38
|  |  | 77 | 0.5 | 38.5
|  |  | 78 | 0.5 | 39
|  |  | 79 | 0.5 | 39.5
|  |  | 80 | 0.5 | 40
|  |  | 81 | 0.5 | 40.5
|  |  | 82 | 0.5 | 41
|  |  | 83 | 0.5 | 41.5
|  |  | 84 | 0.5 | 42
|  |  | 85 | 0.5 | 42.5
|  |  | 86 | 0.5 | 43
|  |  | 87 | 0.5 | 43.5
|  |  | 88 | 0.5 | 44
|  |  | 89 | 0.5 | 44.5
|  |  | 90 | 0.5 | 45
|  |  | Summation | 20.91 | 1284.05
Centroid = 1284.05 / 20.91 = 61